## C.2 招标工程量清单封面(封-1)
| 实训楼、图书馆等建筑物维修改造 |  |  | 工程
招标工程量清单
招 标 人: |  | 四川司法警官职业学院
(单位盖章)
投 标 人:
(单位盖章)
封-1

## D 工程项目计价总说明(表-01)
总 说 明
工程名称： | 实训楼、图书馆等建筑物维修改造
1.工程量清单编制依据 1.1 中华人民共和国国家标准《建设工程工程量清单计价规范》（GB50500-2013）（简称13规范）及《房屋建筑装饰工程工程量计算规范》(GB50854-2013）等9本计量规范； 1.2 2015《四川省建设工程工程量清单计价定额》（简称15定额）； 1.3 四川省住房和城乡建设厅关于印发《建筑业营业税改征增值税四川省建设工程计价依据调整办法》调整的通知（川建造价发〔2019〕181号）； 1.4 四川省住房和城乡建设厅关于印发《四川省建设工程安全文明施工费计价管理办法》的通知（川建发[2017]5号）； 1.5 业主提供的维修项目清单； 1.6 其他相关配套文件。 2.其他需说明的问题： 2.1 本工程规费按规费费率按相关规定的下限计取； 2.2 本工程安全文明施工费按维修（基本费率）计取； 2.3本工程定额人工费调整幅度按“四川省建设工程造价总站关于对成都市等19个市、州2015年《四川省建设工程工程量清单计价定额》人工费调整的批复（川建价发〔2020〕06号）”计取； 2.4 本工程材料价格按照《德阳工程造价信息》2020年12月（第12期）信息价计取，无信息价材料按2020年12月德阳地区市场价格计取； 2.5税率按照9%计取； 2.6暂列金额按5%计取。

## F.1.1 分部分项工程和单价措施项目清单与计价表(表-08~
分部分项工程量清单与计价表
工程名称： |  | 实训楼、图书馆等建筑物维修改造 |  |  |  |  | 标段：
序号 | 项目编码 |  | 项目名称 | 项目特征 | 计量 单位 | 工程 量 |  | 金额（元）
[8 empty] | 综合单价 | 合价 | 其 中
暂估价
教工宿舍3-302
1 | 031001001001 |  | 天燃气管道 | 1.安装部位：室内 2.介质：燃气 3.规格、压力等级：DN50 4.连接形式：焊接连接 | m | 5
2 | 011501007002 |  | 厨房壁柜 | 1.成品厨房壁柜 | m | 1
3 | 011210003004 |  | 玻璃隔断 | 1.骨架、边框材料种类、规格：铝合金玻璃隔断 2.嵌缝、塞口材料品种：玻璃胶 | m2 | 2.25
4 | 011501003003 |  | 衣柜 | 1.成品衣柜 | ㎡ | 6.56
5 | 011505010005 |  | 镜面玻璃 | 镜面玻璃品种、规格：5mm厚成品镜面 | m2 | 0.8
6 | 011505006006 |  | 毛巾杆(架) | 1.材料品种、规格、品牌、颜色：不锈钢毛巾架 | 套 | 1
7 | 011505008007 |  | 卫生纸盒 | 材料品种、规格、品牌、颜色：卫生纸盒 | 个 | 1
8 | 011505009135 |  | 浴室盒 | 1.材料品种、规格、品牌、颜色：成品肥皂盒 | 个 | 1
9 | 010810001009 |  | 窗帘 | 1.窗帘材质：棉麻布 2.含窗帘杆安装 | m | 6.8
10 | 001010 |  | 餐桌800*800（含4把椅子） | 1.成品800*800mm餐桌（含4把椅子） | 套 | 1
11 | 自编002011 |  | 家具搬运 | 家具搬运 | 项 | 1
12 | 自编003012 |  | 垃圾外运 | 垃圾外运（含拆除部分垃圾外弃） | 车 | 4
13 | 自编004013 |  | 完工保洁 | 完工保洁 | 项 | 1
分部小计
0115 教工宿舍3-602
14 | 011608001014 |  | 乳胶漆拆除 | 1.铲除部位名称： 乳胶漆起泡铲除 | m2 | 60
15 | 011610002015 |  | 金属门窗拆除 | 1.门窗洞口尺寸：金属门窗拆除 | m2 | 29.73
16 | 011204003016 |  | 块料墙面 | 1.墙体类型：内墙 2.安装方式 ：立面砂浆找平层 水泥砂浆(中砂)厚度13mm 1∶2 3.面层材料品种、规格、颜色 ：内墙面砖 砂浆粘贴 ≤600×600 中砂 4.缝宽、嵌缝材料种类 ：按规范 5.防护材料种类 6.磨光、酸洗、打蜡要求 | m2 | 4.6
17 | 011407001017 |  | 墙面喷刷涂料 | 1.基层类型 ：结构层处理平整 2.刮腻子要求：刮腻子找平磨光 3.涂料品种、喷刷遍数：仿瓷涂料两遍 4.其他符合设计及规范要求 | m2 | 215.7
18 | 010801001018 |  | 木质门 | 1.门代号及洞口尺寸：木质门M0820 2.五金材料：L形执手锁 | m2 | 4.32
19 | 010802001019 |  | 铝合金门 | 1.门类型：铝合金平开门M1521 | m2 | 3.78
20 | 010807001020 |  | 铝合金推拉窗 | 1.窗代号及洞口尺寸：铝合金推拉窗1500*1800mm | m2 | 17.996
21 | 011505010021 |  | 镜面玻璃 | 镜面玻璃品种、规格：5mm厚成品镜面 | m2 | 0.8
22 | 011505006022 |  | 毛巾杆(架) | 1.材料品种、规格、品牌、颜色：不锈钢毛巾架 | 套 | 1
23 | 011505008023 |  | 卫生纸盒 | 材料品种、规格、品牌、颜色：卫生纸盒 | 个 | 1
24 | 011505009135 |  | 浴室盒 | 1.材料品种、规格、品牌、颜色：成品肥皂盒 | 个 | 1
25 | 030701003025 |  | 空调1P | 1.名称：空调安装 2.型号：1P | 台 | 1
26 | 010810001009 |  | 窗帘 | 1.窗帘材质：棉麻布 2.含窗帘杆安装 | m | 6.8
27 | 011501003003 |  | 衣柜 | 1.成品衣柜 | ㎡ | 6.56
28 | 011613001028 |  | 灯具拆除 | 1拆除灯具高度：综合考虑 2.灯具种类：方型吸顶灯 大口方罩 | 套 | 8
29 | 030412001029 |  | 普通灯具 | 1.名称：LED200W方型吸顶灯 大口方罩投光灯 2.类型：天棚吸顶 | 套 | 8
30 | 自编030 |  | 室内水电改造 | 1.室内照明、空调电源和网络改造； 2.控制开关箱1个、1P/40漏电控制开关1个，开关1个 插座3个，16A空调插座1个 3.配管 配线：PC-16 20配管，BV-2.5、4m㎡铜芯线 4.安装方式：开槽 穿墙暗敷 | 项 | 1
31 | 自编017031 |  | 淋浴花洒 | 1.沐浴花洒安装 | 套 | 1
32 | 001010 |  | 餐桌800*800（含4把椅子） | 1.成品800*800mm餐桌（含4把椅子） | 套 | 1
33 | 自编002033 |  | 家具搬运 | 家具搬运 | 项 | 1
34 | 自编003034 |  | 垃圾外运 | 垃圾外运（含拆除部分垃圾外弃） | 车 | 8
35 | 自编004035 |  | 完工保洁 | 完工保洁 | 项 | 1
36 | 自编017036 |  | 双人床1500*2000 | 1.成品双人床1500*2000mm | 项 | 1
分部小计
0115 教工宿舍3-703
37 | 031001001037 |  | 天燃气管道 | 1.安装部位：室内 2.介质：燃气 3.规格、压力等级：DN50 4.连接形式：焊接连接 | m | 6
38 | 011501007038 |  | 厨房壁柜 | 1.成品厨房壁柜 | m | 1
39 | 011501003003 |  | 衣柜 | 1.成品衣柜 | ㎡ | 6.56
40 | 011505010040 |  | 镜面玻璃 | 镜面玻璃品种、规格：5mm厚成品镜面 | m2 | 0.8
41 | 011505006041 |  | 毛巾杆(架) | 1.材料品种、规格、品牌、颜色：不锈钢毛巾架 | 套 | 1
42 | 011505008042 |  | 卫生纸盒 | 材料品种、规格、品牌、颜色：卫生纸盒 | 个 | 1
43 | 010810001009 |  | 窗帘 | 1.窗帘材质：棉麻布 2.含窗帘杆安装 | m | 6.8
44 | 011505009135 |  | 浴室盒 | 1.材料品种、规格、品牌、颜色：成品肥皂盒 | 个 | 1
45 | 030701003025 |  | 空调1P | 1.名称：空调安装 2.型号：1P | 台 | 1
46 | 011613001046 |  | 灯具拆除 | 1拆除灯具高度：综合考虑 2.灯具种类：方型吸顶灯 大口方罩 | 套 | 8
47 | 030412001047 |  | 普通灯具 | 1.名称：LED200W方型吸顶灯 大口方罩投光灯 2.类型：天棚吸顶 | 套 | 8
48 | 001010 |  | 餐桌800*800（含4把椅子） | 1.成品800*800mm餐桌（含4把椅子） | 套 | 1
49 | 自编002049 |  | 家具搬运 | 家具搬运 | 项 | 1
50 | 自编004050 |  | 完工保洁 | 完工保洁 | 项 | 1
51 | 自编017051 |  | 双人床1500*2000 | 1.成品双人床1500*2000mm | 项 | 1
52 | 自编003052 |  | 垃圾外运 | 垃圾外运（含拆除部分垃圾外弃） | 车 | 5
53 | 自编003053 |  | 零星工程 | 零星工程 | 项 | 1
分部小计
0115 教工宿舍2-507
54 | 031001001054 |  | 天燃气管道 | 1.安装部位：室内 2.介质：燃气 3.规格、压力等级：DN50 4.连接形式：焊接连接 | m | 4
55 | 011501007055 |  | 厨房壁柜 | 1.成品厨房壁柜 | m | 1
56 | 011501003003 |  | 衣柜 | 1.成品衣柜 | ㎡ | 6.56
57 | 011505010057 |  | 镜面玻璃 | 镜面玻璃品种、规格：5mm厚成品镜面 | m2 | 0.8
58 | 011505006058 |  | 毛巾杆(架) | 1.材料品种、规格、品牌、颜色：不锈钢毛巾架 | 套 | 1
59 | 011505008059 |  | 卫生纸盒 | 材料品种、规格、品牌、颜色：卫生纸盒 | 个 | 1
60 | 011505009135 |  | 浴室盒 | 1.材料品种、规格、品牌、颜色：成品肥皂盒 | 个 | 1
61 | 010810001009 |  | 窗帘 | 1.窗帘材质：棉麻布 2.含窗帘杆安装 | m | 6.8
62 | 030701003025 |  | 空调1P | 1.名称：空调安装 2.型号：1P | 台 | 1
63 | 010801001063 |  | 衣柜门 | 衣柜门 | m2 | 6.5
64 | 001010 |  | 餐桌800*800（含4把椅子） | 1.成品800*800mm餐桌（含4把椅子） | 套 | 1
65 | 自编002065 |  | 家具搬运 | 家具搬运 | 项 | 2
66 | 自编004066 |  | 完工保洁 | 完工保洁 | 项 | 1
67 | 自编017067 |  | 双人床1500*2000 | 1.成品双人床1500*2000mm | 项 | 1
68 | 自编003068 |  | 垃圾外运 | 垃圾外运（含拆除部分垃圾外弃） | 车 | 11
分部小计
0115 教工宿舍1-4-501
69 | 011608001014 |  | 乳胶漆拆除 | 1.铲除部位名称： 乳胶漆起泡铲除 | m2 | 50
70 | 011610002070 |  | 金属门窗拆除 | 1.门窗洞口尺寸：金属门窗拆除 | m2 | 26.67
71 | 011407001071 |  | 墙面喷刷涂料 | 1.基层类型 ：结构层处理平整 2.刮腻子要求：刮腻子找平磨光 3.涂料品种、喷刷遍数：仿瓷涂料两遍 4.其他符合设计及规范要求 | m2 | 210.6
72 | 010801001018 |  | 木质门 | 1.门代号及洞口尺寸：木质门M0820 2.五金材料：L形执手锁 | m2 | 4.32
73 | 010802001073 |  | 铝合金门 | 1.门类型：铝合金平开门M1521 | m2 | 8.16
74 | 010807001074 |  | 铝合金推拉窗 | 1.窗代号及洞口尺寸：铝合金推拉窗1500*1800mm | m2 | 12.39
75 | 011505010075 |  | 镜面玻璃 | 镜面玻璃品种、规格：5mm厚成品镜面 | m2 | 0.8
76 | 011505006076 |  | 毛巾杆(架) | 1.材料品种、规格、品牌、颜色：不锈钢毛巾架 | 套 | 1
77 | 011505008077 |  | 卫生纸盒 | 材料品种、规格、品牌、颜色：卫生纸盒 | 个 | 1
78 | 031004003078 |  | 洗脸盆 | 1.名称：洗脸盆 2.材质：陶瓷 3.脸盆冷水龙头 4.规格、类型：综合考虑， 满足设计要求 5.含龙头、角阀、相应的上下水配件及角阀软管等所有配属附件 | 组 | 1
79 | 011505009135 |  | 浴室盒 | 1.材料品种、规格、品牌、颜色：成品肥皂盒 | 个 | 1
80 | 010810001009 |  | 窗帘 | 1.窗帘材质：棉麻布 2.含窗帘杆安装 | m | 6.8
81 | 011501003003 |  | 衣柜 | 1.成品衣柜 | ㎡ | 6.56
82 | 030701003025 |  | 空调1P | 1.名称：空调安装 2.型号：1P | 台 | 1
83 | 011613001083 |  | 灯具拆除 | 1拆除灯具高度：综合考虑 2.灯具种类：方型吸顶灯 大口方罩 | 套 | 8
84 | 030412001084 |  | 普通灯具 | 1.名称：LED200W方型吸顶灯 大口方罩投光灯 2.类型：天棚吸顶 | 套 | 8
85 | 自编017085 |  | 淋浴花洒 | 1.沐浴花洒安装 | 套 | 1
86 | 001010 |  | 餐桌800*800（含4把椅子） | 1.成品800*800mm餐桌（含4把椅子） | 套 | 1
87 | 自编002087 |  | 家具搬运 | 家具搬运 | 项 | 1
88 | 自编088 |  | 室内水电改造 | 1.室内照明、空调电源和网络改造； 2.控制开关箱1个、1P/40漏电控制开关1个，开关1个 插座3个，16A空调插座1个 3.配管 配线：PC-16 20配管，BV-2.5、4m㎡铜芯线 4.安装方式：开槽 穿墙暗敷 | 项 | 1
89 | 自编003089 |  | 垃圾外运 | 垃圾外运（含拆除部分垃圾外弃） | 车 | 8
90 | 自编004090 |  | 完工保洁 | 完工保洁 | 项 | 1
91 | 自编017091 |  | 双人床1500*2000 | 1.成品双人床1500*2000mm | 项 | 2
分部小计
0115 公租房教工宿舍4-503
92 | 031001001092 |  | 天燃气管道 | 1.安装部位：室内 2.介质：燃气 3.规格、压力等级：DN50 4.连接形式：焊接连接 | m | 6
93 | 011501007093 |  | 厨房壁柜 | 1.成品厨房壁柜 | m | 1
94 | 011505010094 |  | 镜面玻璃 | 镜面玻璃品种、规格：5mm厚成品镜面 | m2 | 0.8
95 | 011505006095 |  | 毛巾杆(架) | 1.材料品种、规格、品牌、颜色：不锈钢毛巾架 | 套 | 1
96 | 011505008096 |  | 卫生纸盒 | 材料品种、规格、品牌、颜色：卫生纸盒 | 个 | 1
97 | 011505009135 |  | 浴室盒 | 1.材料品种、规格、品牌、颜色：成品肥皂盒 | 个 | 1
98 | 030701003025 |  | 空调1P | 1.名称：空调安装 2.型号：1P | 台 | 1
99 | 自编004099 |  | 完工保洁 | 完工保洁 | 项 | 1
100 | 自编017100 |  | 双人床1500*2000 | 1.成品双人床1500*2000mm | 项 | 1
分部小计
0115 教工宿舍1-401
101 | 031001001101 |  | 天燃气管道 | 1.安装部位：室内 2.介质：燃气 3.规格、压力等级：DN50 4.连接形式：焊接连接 | m | 4
102 | 011501007102 |  | 厨房壁柜 | 1.成品厨房壁柜 | m | 1
103 | 011501003003 |  | 衣柜 | 1.成品衣柜 | ㎡ | 6.56
104 | 011505010104 |  | 镜面玻璃 | 镜面玻璃品种、规格：5mm厚成品镜面 | m2 | 0.8
105 | 011505006105 |  | 毛巾杆(架) | 1.材料品种、规格、品牌、颜色：不锈钢毛巾架 | 套 | 1
106 | 011505008106 |  | 卫生纸盒 | 材料品种、规格、品牌、颜色：卫生纸盒 | 个 | 1
107 | 011505009135 |  | 浴室盒 | 1.材料品种、规格、品牌、颜色：成品肥皂盒 | 个 | 1
108 | 010810001009 |  | 窗帘 | 1.窗帘材质：棉麻布 2.含窗帘杆安装 | m | 6.8
109 | 030701003025 |  | 空调1P | 1.名称：空调安装 2.型号：1P | 台 | 1
110 | 011613001110 |  | 灯具拆除 | 1拆除灯具高度：综合考虑 2.灯具种类：方型吸顶灯 大口方罩 | 套 | 8
111 | 030412001111 |  | 普通灯具 | 1.名称：LED200W方型吸顶灯 大口方罩投光灯 2.类型：天棚吸顶 | 套 | 8
112 | 001010 |  | 餐桌800*800（含4把椅子） | 1.成品800*800mm餐桌（含4把椅子） | 套 | 1
113 | 自编002113 |  | 家具搬运 | 家具搬运 | 项 | 1
114 | 自编003114 |  | 垃圾外运 | 垃圾外运（含拆除部分垃圾外弃） | 车 | 5
115 | 自编017115 |  | 双人床1500*2000 | 1.成品双人床1500*2000mm | 项 | 1
116 | 自编004116 |  | 完工保洁 | 完工保洁 | 项 | 1
117 | 自编003117 |  | 零星工程 | 零星工程 | 项 | 1
分部小计
0115 南校区行政楼装饰工程
118 | 011407001118 |  | 乳胶漆修补 | 1.基层类型 2.喷刷涂料部位 3.腻子种类 4.刮腻子要求 5.涂料品种、喷刷遍数 | m2 | 15
119 | 011107001119 |  | 梯步砖铺贴 | 1.找平层厚度、砂浆配合比：1:3水泥砂浆找平层 砂浆厚度20mm 2.粘结材料种类：1:2 20厚水泥砂浆粘接层 3.面层材料品种、规格、颜色 ：防滑砖 4.勾缝材料种类：水泥 5.防滑条材料种类、规格 ：按规范 6.防护材料种类 | m2 | 1
120 | 自编004120 |  | 完工保洁 | 完工保洁 | 项 | 1
分部小计
0115 北小园图书馆装饰工程
121 | 011605002121 |  | 立面块料拆除 | 1.拆除立面块料 | m2 | 15
122 | 011204003122 |  | 块料墙面 | 1.墙体类型：内墙 2.安装方式 ：立面砂浆找平层 水泥砂浆(中砂)厚度13mm 1∶2 3.面层材料品种、规格、颜色 ：内墙面砖 砂浆粘贴 ≤600×600 中砂 4.缝宽、嵌缝材料种类 ：按规范 5.防护材料种类 6.磨光、酸洗、打蜡要求 | m2 | 15
123 | 011209002123 |  | 全玻(无框玻璃)幕墙 | 1.玻璃品种、规格、颜色：全玻（无框玻璃）幕墙 | m2 | 6
124 | 自编004124 |  | 完工保洁 | 完工保洁 | 项 | 1
分部小计
0115 北校区图书馆阳光书吧装饰工程
125 | 010807001125 |  | 铝合金推拉窗 | 1.窗代号及洞口尺寸：铝合金推拉窗1500*1800mm | m2 | 1.316
126 | 010902001126 |  | 屋面卷材防水 | 1.卷材品种、规格、厚度：弹性体(SBS)改性沥青防水卷材 聚酯胎Ⅰ型3mm 2.防水层数：一遍 3.防水层做法：冷铺 | m2 | 20
127 | 011209002127 |  | 全玻(无框玻璃)幕墙 | 1.玻璃品种、规格、颜色：全玻（无框玻璃）幕墙 | m2 | 3.213
128 | 自编004128 |  | 完工保洁 | 完工保洁 | 项 | 1
分部小计
0115 北校区培训楼装饰工程
129 | 031004006129 |  | 蹲便器 | 1.名称：蹲便器 2.材质：陶瓷 3.规格、类型：综合考虑， 满足设计要求 | 组 | 10
130 | 011605001130 |  | 平面块料拆除 | 1.拆除平面块料 | m2 | 42
131 | 011101006131 |  | 平面砂浆找平层 | 找平层厚度、砂浆配合比：20厚地面砂浆找平层；1：2水泥砂浆。 | m2 | 42
132 | 011102003132 |  | 块料楼地面 | 1.找平层厚度、砂浆配合比：1:3水泥砂浆 2.结合层厚度、砂浆配合比：1:2水泥砂浆 3.面层材料品种、规格、颜色：黄金麻花岗石 | m2 | 56.4
133 | 010904001133 |  | 楼（地）面卷材防水 | 1.卷材品种、规格、厚度 :4厚聚酯胎SBS改性沥青防水卷材 2.防水层数:详设计 3.防水层做法:详设计 4.反边高度:详设计 5.其他：满足设计以及现场施工验收规范要求。 | m2 | 42
134 | 自编004134 |  | 完工保洁 | 完工保洁 | 项 | 1